## Sheet1
port表
name | string | 串口时，对应具体端口名，网络时，不重要
comtype | int | 0:串口;1:网络;2:蓝牙;3:lura
baudrate | int | 波特率
databit | int | 数据位宽
stopbit | int | 数据位结束
partiy | string | none/odd/even
flowcontrol | int | 流控
ipaddr | string | tcp协议的ip地址
port | int | tcp协议的端口/RTU ID号
param1 | string | modbus功能码
param2 | string | 关联propertyid表，关联name值
param3 | string
param4 | string
protocol | int | modbus:0;mqtt:1;
property表
propertyid | string | 属性id
name | string | 属性名，关联port表name？
address | string | 属性对应地址，关联port表address？
offset | int | 属性对应modbus数据长度
desc | string | 描述
unit | string
minvalue | string | 最小值
maxvalue | string | 最大值
threshold | string | 间隔
version | string | 版本
node
id | int
name | string
type | int
app | string
nodegroupid | int
status | int
sample | int
createtime | timestamp
portid | int | 关联port表
deviceid | string
nodeid | string