## Sheet1
port表
name | string | 串口时，对应具体端口名，网络时，不重要
comtype | int | 0:串口;1:网络;2:蓝牙;3:lura
baudrate | int | 波特率
databit | int | 数据位宽
stopbit | int | 数据位结束
partiy | string | none/odd/even
flowcontrol | int | 流控
ipaddr | string | tcp协议的ip地址
port | int | tcp协议的端口/RTU ID号
param1 | string | modbus功能码
param2 | string | modbus数据段长度
param3 | string
param4 | string
protocol | int | modbus:0;mqtt:1;